## BGF Values
Type of block | Boligbebyggelse
Geographic location | Tett by
Minimum BGF required = | 0.8
BGF values for LID
Green roof (5cm) | GR5 | per m2 | 0.3
Green roof (20cm) | GR20 | per m2 | 0.5
Bioretention cell | BC | per m2 | 3
Grass swale | GS | per m2 | 1
Trees | TRE | per stk | 30
Green terrain |  | per m2 | 1.4
Existing trees |  | per stk | 50
Total pervious area | 1736.2037 | m2
Total area | 6262 | m2

## BGF_LID
| S1 | S2 | S3 | S4 | S5 | S7 | S8 | S9 | S10 | S11 | Total BGF_LID | Total additional pervious area | No.trees in pervious areas | Addition from trees in pervious area | Total | Total BGF/m2
0 | 0 | 0 | 0 | 0 | 0 | 0 | 0 | 0 | 0 | 0 | 0 | 2430.6851 | 0 | 0 | 2430.6851 | 0.38816
1 | 469.4289 | 0 | 252.9896 | 0 | 35.5461 | 66.3469 | 15.9366 | 106.2742 | 138.0024 | 15.0472 | 1099.5721 | 2430.6851 | 0 | 0 | 3530.2572 | 0.56376
2 | 0 | 0 | 0 | 276.3332 | 1.96 | 10.0526 | 35.0606 | 22.543 | 2.94 | 77.3857 | 426.2751 | 2430.6851 | 2 | 100 | 2956.9602 | 0.47221
3 | 0 | 0 | 151.7938 | 276.3332 | 21.8745 | 18.0946 | 15.9366 | 35.4247 | 39.8674 | 25.7952 | 585.1201 | 2430.6851 | 0 | 0 | 3015.8052 | 0.4816
4 | 0 | 0 | 252.9896 | 460.5554 | 98.4355 | 12.0631 | 4.9 | 1.96 | 64.4011 | 77.3857 | 972.6904 | 2430.6851 | 1 | 50 | 3453.3755 | 0.55148
5 | 0 | 0 | 0 | 460.5554 | 5.4686 | 1.96 | 4.9 | 4.9 | 36.8006 | 77.3857 | 591.9704 | 2430.6851 | 3 | 150 | 3172.6555 | 0.50665
6 | 281.6574 | 0 | 0 | 0 | 73.8266 | 66.3469 | 3.92 | 19.3226 | 6.1334 | 2.94 | 454.1469 | 2430.6851 | 3 | 150 | 3034.8321 | 0.48464
7 | 469.4289 | 247.2179 | 0 | 460.5554 | 27.3432 | 12.0631 | 38.2479 | 41.8656 | 3.92 | 32.2441 | 1332.8861 | 2430.6851 | 2 | 100 | 3863.5712 | 0.61699
8 | 0 | 148.3308 | 151.7938 | 276.3332 | 106.6384 | 18.0946 | 86.0578 | 3.92 | 27.6005 | 32.2441 | 851.0131 | 2430.6851 | 1 | 50 | 3331.6982 | 0.53205
9 | 0 | 0 | 252.9896 | 460.5554 | 1.96 | 54.2839 | 47.8099 | 41.8656 | 0.98 | 58.0393 | 918.4836 | 2430.6851 | 1 | 50 | 3399.1687 | 0.54282
10 | 281.6574 | 0 | 0 | 0 | 38.2805 | 12.0631 | 35.0606 | 3.92 | 6.1334 | 90.2834 | 467.3983 | 2430.6851 | 1 | 50 | 2948.0834 | 0.47079
11 | 281.6574 | 148.3308 | 0 | 0 | 73.8266 | 84.4416 | 31.8732 | 0.98 | 101.2018 | 32.2441 | 754.5554 | 2430.6851 | 0 | 0 | 3185.2405 | 0.50866
12 | 469.4289 | 0 | 252.9896 | 460.5554 | 16.4059 | 18.0946 | 133.8676 | 4.9 | 46.0008 | 30.0945 | 1432.3374 | 2430.6851 | 1 | 50 | 3913.0225 | 0.62488
13 | 0 | 247.2179 | 252.9896 | 0 | 32.8118 | 18.0946 | 0 | 96.6129 | 82.8014 | 23.6456 | 754.1739 | 2430.6851 | 0 | 0 | 3184.8591 | 0.5086
14 | 0 | 247.2179 | 0 | 0 | 0.98 | 36.1892 | 38.2479 | 3.2204 | 21.467 | 6.4488 | 353.7713 | 2430.6851 | 0 | 0 | 2784.4565 | 0.44466
15 | 0 | 247.2179 | 0 | 0 | 16.4059 | 42.2208 | 47.8099 | 3.92 | 110.4019 | 0 | 467.9764 | 2430.6851 | 1 | 50 | 2948.6615 | 0.47088
16 | 0 | 148.3308 | 0 | 276.3332 | 24.6089 | 10.0526 | 66.9338 | 0 | 119.6021 | 23.6456 | 669.507 | 2430.6851 | 0 | 0 | 3100.1921 | 0.49508
17 | 281.6574 | 148.3308 | 0 | 276.3332 | 19.1402 | 24.1262 | 35.0606 | 9.6613 | 15.3336 | 70.9369 | 880.5801 | 2430.6851 | 0 | 0 | 3311.2653 | 0.52879
18 | 469.4289 | 247.2179 | 252.9896 | 460.5554 | 38.2805 | 0 | 15.9366 | 57.9677 | 3.92 | 64.4881 | 1610.7848 | 2430.6851 | 2 | 100 | 4141.4699 | 0.66137
19 | 469.4289 | 247.2179 | 252.9896 | 460.5554 | 0 | 4.021 | 35.0606 | 115.9355 | 92.0016 | 77.3857 | 1754.5963 | 2430.6851 | 0 | 0 | 4185.2814 | 0.66836
20 | 0 | 247.2179 | 252.9896 | 0 | 21.8745 | 0.98 | 44.6225 | 41.8656 | 9.2002 | 64.4881 | 683.2385 | 2430.6851 | 0 | 0 | 3113.9236 | 0.49727
21 | 281.6574 | 0 | 151.7938 | 0 | 114.8414 | 2.94 | 2.94 | 4.9 | 18.4003 | 0 | 577.4728 | 2430.6851 | 3 | 150 | 3158.1579 | 0.50434
22 | 469.4289 | 247.2179 | 0 | 460.5554 | 27.3432 | 1.96 | 47.8099 | 28.9839 | 1.96 | 0 | 1285.2592 | 2430.6851 | 2 | 100 | 3815.9443 | 0.60938
23 | 469.4289 | 247.2179 | 0 | 0 | 0.98 | 72.3785 | 6.3746 | 1.96 | 6.1334 | 77.3857 | 881.8592 | 2430.6851 | 0 | 0 | 3312.5443 | 0.52899
24 | 469.4289 | 0 | 0 | 460.5554 | 16.4059 | 0.98 | 1.96 | 22.543 | 36.8006 | 0.98 | 1009.6539 | 2430.6851 | 0 | 0 | 3440.339 | 0.5494
25 | 281.6574 | 148.3308 | 0 | 0 | 41.0148 | 8.0421 | 47.8099 | 19.3226 | 24.5338 | 6.4488 | 577.16 | 2430.6851 | 0 | 0 | 3007.8451 | 0.48033
26 | 469.4289 | 247.2179 | 252.9896 | 0 | 19.1402 | 18.0946 | 41.4352 | 19.3226 | 9.2002 | 32.2441 | 1109.0733 | 2430.6851 | 0 | 0 | 3539.7585 | 0.56528
27 | 0 | 247.2179 | 0 | 0 | 49.2177 | 2.94 | 35.0606 | 135.258 | 12.2669 | 0 | 481.9611 | 2430.6851 | 1 | 50 | 2962.6463 | 0.47312
28 | 281.6574 | 0 | 0 | 276.3332 | 21.8745 | 1.96 | 38.2479 | 45.086 | 92.0016 | 27.9449 | 785.1055 | 2430.6851 | 1 | 50 | 3265.7906 | 0.52153
29 | 281.6574 | 148.3308 | 151.7938 | 276.3332 | 19.1402 | 0.98 | 9.562 | 12.8817 | 39.8674 | 0 | 940.5464 | 2430.6851 | 1 | 50 | 3421.2315 | 0.54635
30 | 469.4289 | 247.2179 | 252.9896 | 460.5554 | 2.94 | 4.021 | 19.1239 | 25.7634 | 101.2018 | 45.1417 | 1628.3837 | 2430.6851 | 1 | 50 | 4109.0689 | 0.65619
31 | 0 | 148.3308 | 0 | 0 | 3.92 | 0.98 | 114.7437 | 3.92 | 12.2669 | 90.2834 | 374.4447 | 2430.6851 | 2 | 100 | 2905.1298 | 0.46393
32 | 469.4289 | 0 | 252.9896 | 460.5554 | 38.2805 | 22.1156 | 2.94 | 0 | 46.0008 | 8.5984 | 1300.9093 | 2430.6851 | 1 | 50 | 3781.5944 | 0.6039
33 | 0 | 148.3308 | 0 | 0 | 41.0148 | 12.0631 | 114.7437 | 12.8817 | 82.8014 | 0 | 411.8354 | 2430.6851 | 0 | 0 | 2842.5206 | 0.45393
34 | 0 | 247.2179 | 0 | 460.5554 | 16.4059 | 14.0736 | 0.98 | 25.7634 | 55.201 | 64.4881 | 884.6853 | 2430.6851 | 0 | 0 | 3315.3705 | 0.52944
35 | 281.6574 | 0 | 151.7938 | 0 | 0.98 | 24.1262 | 124.3056 | 4.9 | 9.2002 | 6.4488 | 603.4119 | 2430.6851 | 1 | 50 | 3084.097 | 0.49251
36 | 0 | 148.3308 | 151.7938 | 0 | 13.6716 | 0 | 47.8099 | 48.3064 | 39.8674 | 15.0472 | 464.827 | 2430.6851 | 0 | 0 | 2895.5121 | 0.46239
37 | 0 | 148.3308 | 0 | 0 | 21.8745 | 48.2523 | 28.6859 | 48.3064 | 18.4003 | 58.0393 | 371.8896 | 2430.6851 | 0 | 0 | 2802.5747 | 0.44755
38 | 469.4289 | 247.2179 | 0 | 0 | 3.92 | 24.1262 | 6.3746 | 45.086 | 21.467 | 12.8976 | 830.5184 | 2430.6851 | 1 | 50 | 3311.2035 | 0.52878
39 | 0 | 247.2179 | 252.9896 | 0 | 16.4059 | 26.1367 | 124.3056 | 6.4409 | 73.6013 | 0.98 | 748.0779 | 2430.6851 | 1 | 50 | 3228.763 | 0.51561
40 | 281.6574 | 0 | 151.7938 | 0 | 3.92 | 66.3469 | 2.94 | 0 | 2.94 | 6.4488 | 516.0469 | 2430.6851 | 4 | 200 | 3146.732 | 0.50251
41 | 0 | 0 | 151.7938 | 0 | 24.6089 | 2.0105 | 3.1873 | 12.8817 | 12.2669 | 12.8976 | 219.6467 | 2430.6851 | 0 | 0 | 2650.3318 | 0.42324
42 | 0 | 148.3308 | 0 | 0 | 41.0148 | 28.1472 | 38.2479 | 32.2043 | 0.98 | 32.2441 | 321.169 | 2430.6851 | 1 | 50 | 2801.8541 | 0.44744
43 | 0 | 247.2179 | 0 | 0 | 0 | 2.94 | 38.2479 | 0.98 | 9.2002 | 10.748 | 309.334 | 2430.6851 | 1 | 50 | 2790.0191 | 0.44555
44 | 0 | 0 | 252.9896 | 0 | 114.8414 | 30.1577 | 15.9366 | 2.94 | 110.4019 | 96.7322 | 623.9994 | 2430.6851 | 1 | 50 | 3104.6845 | 0.4958
45 | 469.4289 | 247.2179 | 0 | 460.5554 | 41.0148 | 0.98 | 12.7493 | 0 | 3.92 | 32.2441 | 1268.1104 | 2430.6851 | 2 | 100 | 3798.7955 | 0.60664
46 | 0 | 148.3308 | 151.7938 | 276.3332 | 82.0296 | 90.4731 | 86.0578 | 9.6613 | 138.0024 | 83.8346 | 1066.5164 | 2430.6851 | 0 | 0 | 3497.2015 | 0.55848
47 | 469.4289 | 0 | 0 | 460.5554 | 38.2805 | 16.0841 | 133.8676 | 25.7634 | 55.201 | 21.496 | 1220.677 | 2430.6851 | 0 | 0 | 3651.3621 | 0.5831
48 | 0 | 0 | 0 | 460.5554 | 8.203 | 28.1472 | 0 | 0.98 | 1.96 | 2.1496 | 501.9951 | 2430.6851 | 1 | 50 | 2982.6803 | 0.47631
49 | 0 | 0 | 0 | 460.5554 | 32.8118 | 12.0631 | 25.4986 | 135.258 | 2.94 | 19.3464 | 688.4734 | 2430.6851 | 1 | 50 | 3169.1585 | 0.50609
50 | 281.6574 | 0 | 0 | 276.3332 | 0 | 66.3469 | 44.6225 | 0 | 33.7339 | 19.3464 | 722.0405 | 2430.6851 | 0 | 0 | 3152.7256 | 0.50347
51 | 469.4289 | 0 | 252.9896 | 460.5554 | 2.7343 | 0 | 47.8099 | 86.9516 | 21.467 | 21.496 | 1363.4328 | 2430.6851 | 0 | 0 | 3794.1179 | 0.6059
52 | 0 | 0 | 252.9896 | 0 | 13.6716 | 22.1156 | 3.92 | 19.3226 | 21.467 | 45.1417 | 378.6281 | 2430.6851 | 1 | 50 | 2859.3133 | 0.45661
53 | 281.6574 | 148.3308 | 151.7938 | 276.3332 | 1.96 | 30.1577 | 44.6225 | 77.2903 | 1.96 | 15.0472 | 1029.1529 | 2430.6851 | 1 | 50 | 3509.838 | 0.5605
54 | 0 | 247.2179 | 252.9896 | 460.5554 | 16.4059 | 54.2839 | 4.9 | 35.4247 | 2.94 | 30.0945 | 1104.8119 | 2430.6851 | 2 | 100 | 3635.497 | 0.58056
55 | 0 | 148.3308 | 0 | 0 | 32.8118 | 30.1577 | 1.96 | 28.9839 | 0 | 25.7952 | 268.0394 | 2430.6851 | 0 | 0 | 2698.7245 | 0.43097
56 | 0 | 247.2179 | 252.9896 | 0 | 32.8118 | 90.4731 | 95.6197 | 0 | 6.1334 | 6.4488 | 731.6944 | 2430.6851 | 0 | 0 | 3162.3796 | 0.50501
57 | 281.6574 | 0 | 0 | 0 | 16.4059 | 24.1262 | 28.6859 | 144.9193 | 128.8022 | 1.96 | 626.5569 | 2430.6851 | 2 | 100 | 3157.242 | 0.50419
58 | 0 | 247.2179 | 0 | 0 | 65.6236 | 0.98 | 9.562 | 6.4409 | 39.8674 | 0.98 | 370.6718 | 2430.6851 | 1 | 50 | 2851.3569 | 0.45534
59 | 0 | 247.2179 | 252.9896 | 460.5554 | 3.92 | 42.2208 | 1.96 | 19.3226 | 36.8006 | 25.7952 | 1090.7822 | 2430.6851 | 1 | 50 | 3571.4673 | 0.57034
60 | 0 | 0 | 0 | 460.5554 | 106.6384 | 6.0315 | 114.7437 | 48.3064 | 27.6005 | 90.2834 | 854.1593 | 2430.6851 | 0 | 0 | 3284.8444 | 0.52457
61 | 281.6574 | 148.3308 | 0 | 276.3332 | 35.5461 | 12.0631 | 41.4352 | 1.96 | 2.94 | 8.5984 | 808.8642 | 2430.6851 | 3 | 150 | 3389.5493 | 0.54129
62 | 281.6574 | 148.3308 | 151.7938 | 276.3332 | 32.8118 | 4.021 | 95.6197 | 77.2903 | 24.5338 | 19.3464 | 1111.7382 | 2430.6851 | 0 | 0 | 3542.4233 | 0.5657
63 | 281.6574 | 148.3308 | 151.7938 | 0 | 0.98 | 20.1051 | 15.9366 | 4.9 | 27.6005 | 10.748 | 662.0521 | 2430.6851 | 1 | 50 | 3142.7373 | 0.50187
64 | 0 | 0 | 0 | 276.3332 | 13.6716 | 12.0631 | 2.94 | 28.9839 | 2.94 | 19.3464 | 356.2782 | 2430.6851 | 2 | 100 | 2886.9633 | 0.46103
65 | 281.6574 | 148.3308 | 0 | 0 | 0 | 0 | 15.9366 | 6.4409 | 82.8014 | 32.2441 | 567.4111 | 2430.6851 | 0 | 0 | 2998.0962 | 0.47878
66 | 281.6574 | 148.3308 | 151.7938 | 276.3332 | 73.8266 | 72.3785 | 38.2479 | 1.96 | 73.6013 | 19.3464 | 1137.4758 | 2430.6851 | 1 | 50 | 3618.1609 | 0.5778
67 | 0 | 0 | 252.9896 | 460.5554 | 57.4207 | 24.1262 | 3.92 | 48.3064 | 82.8014 | 21.496 | 951.6158 | 2430.6851 | 1 | 50 | 3432.3009 | 0.54812
68 | 469.4289 | 0 | 252.9896 | 460.5554 | 0 | 6.0315 | 105.1817 | 135.258 | 0 | 10.748 | 1440.1932 | 2430.6851 | 0 | 0 | 3870.8784 | 0.61815
69 | 281.6574 | 148.3308 | 0 | 276.3332 | 57.4207 | 18.0946 | 9.562 | 45.086 | 1.96 | 32.2441 | 870.6887 | 2430.6851 | 1 | 50 | 3351.3738 | 0.53519
70 | 281.6574 | 148.3308 | 151.7938 | 0 | 0 | 0 | 114.7437 | 144.9193 | 3.0667 | 45.1417 | 889.6533 | 2430.6851 | 0 | 0 | 3320.3384 | 0.53024
71 | 469.4289 | 0 | 0 | 0 | 1.96 | 1.96 | 12.7493 | 32.2043 | 110.4019 | 12.8976 | 641.6021 | 2430.6851 | 2 | 100 | 3172.2872 | 0.50659
72 | 469.4289 | 247.2179 | 252.9896 | 460.5554 | 21.8745 | 6.0315 | 3.92 | 35.4247 | 30.6672 | 6.4488 | 1534.5587 | 2430.6851 | 1 | 50 | 4015.2438 | 0.64121
73 | 0 | 0 | 0 | 0 | 19.1402 | 12.0631 | 19.1239 | 0 | 1.96 | 2.94 | 55.2273 | 2430.6851 | 3 | 150 | 2635.9124 | 0.42094
74 | 0 | 0 | 0 | 276.3332 | 16.4059 | 22.1156 | 3.92 | 3.2204 | 64.4011 | 0.98 | 387.3763 | 2430.6851 | 1 | 50 | 2868.0615 | 0.45801
75 | 469.4289 | 247.2179 | 252.9896 | 460.5554 | 98.4355 | 10.0526 | 1.96 | 28.9839 | 0.98 | 25.7952 | 1596.399 | 2430.6851 | 1 | 50 | 4077.0841 | 0.65108
76 | 469.4289 | 0 | 252.9896 | 0 | 65.6236 | 30.1577 | 3.1873 | 1.96 | 18.4003 | 77.3857 | 919.1333 | 2430.6851 | 1 | 50 | 3399.8184 | 0.54293
77 | 469.4289 | 0 | 0 | 460.5554 | 41.0148 | 66.3469 | 76.4958 | 48.3064 | 6.1334 | 1.96 | 1170.2417 | 2430.6851 | 1 | 50 | 3650.9269 | 0.58303
78 | 0 | 0 | 0 | 0 | 0.98 | 0.98 | 0 | 77.2903 | 2.94 | 19.3464 | 101.5367 | 2430.6851 | 2 | 100 | 2632.2219 | 0.42035
79 | 0 | 247.2179 | 0 | 0 | 1.96 | 2.0105 | 57.3718 | 135.258 | 27.6005 | 23.6456 | 495.0644 | 2430.6851 | 1 | 50 | 2975.7496 | 0.47521
80 | 469.4289 | 247.2179 | 252.9896 | 0 | 24.6089 | 10.0526 | 1.96 | 106.2742 | 0 | 12.8976 | 1125.4297 | 2430.6851 | 1 | 50 | 3606.1148 | 0.57587
81 | 469.4289 | 0 | 252.9896 | 0 | 30.0775 | 14.0736 | 2.94 | 28.9839 | 33.7339 | 25.7952 | 858.0227 | 2430.6851 | 1 | 50 | 3338.7078 | 0.53317
82 | 0 | 148.3308 | 0 | 276.3332 | 90.2325 | 26.1367 | 22.3113 | 106.2742 | 0 | 8.5984 | 678.217 | 2430.6851 | 0 | 0 | 3108.9022 | 0.49647
83 | 0 | 247.2179 | 0 | 0 | 8.203 | 0 | 22.3113 | 12.8817 | 0.98 | 27.9449 | 319.5387 | 2430.6851 | 0 | 0 | 2750.2239 | 0.43919
84 | 0 | 148.3308 | 0 | 0 | 0 | 24.1262 | 0 | 28.9839 | 3.92 | 6.4488 | 211.8096 | 2430.6851 | 2 | 100 | 2742.4947 | 0.43796
85 | 281.6574 | 0 | 151.7938 | 276.3332 | 5.4686 | 84.4416 | 124.3056 | 9.6613 | 55.201 | 0 | 988.8625 | 2430.6851 | 0 | 0 | 3419.5476 | 0.54608
86 | 281.6574 | 0 | 0 | 0 | 65.6236 | 78.41 | 28.6859 | 9.6613 | 0 | 12.8976 | 476.9359 | 2430.6851 | 0 | 0 | 2907.621 | 0.46433
87 | 0 | 247.2179 | 252.9896 | 460.5554 | 16.4059 | 2.0105 | 44.6225 | 1.96 | 36.8006 | 1.96 | 1064.5225 | 2430.6851 | 1 | 50 | 3545.2077 | 0.56615
88 | 469.4289 | 247.2179 | 0 | 0 | 90.2325 | 36.1892 | 143.4296 | 19.3226 | 3.0667 | 12.8976 | 1021.7851 | 2430.6851 | 0 | 0 | 3452.4703 | 0.55134
89 | 0 | 0 | 0 | 460.5554 | 19.1402 | 66.3469 | 0 | 41.8656 | 6.1334 | 0.98 | 595.0216 | 2430.6851 | 1 | 50 | 3075.7067 | 0.49117
90 | 281.6574 | 148.3308 | 0 | 0 | 16.4059 | 18.0946 | 22.3113 | 48.3064 | 12.2669 | 1.96 | 549.3333 | 2430.6851 | 1 | 50 | 3030.0184 | 0.48387
91 | 0 | 148.3308 | 0 | 0 | 0 | 28.1472 | 0 | 32.2043 | 24.5338 | 2.1496 | 235.3656 | 2430.6851 | 0 | 0 | 2666.0507 | 0.42575
92 | 0 | 0 | 0 | 460.5554 | 0 | 12.0631 | 41.4352 | 19.3226 | 82.8014 | 58.0393 | 674.217 | 2430.6851 | 0 | 0 | 3104.9021 | 0.49583
93 | 0 | 0 | 151.7938 | 276.3332 | 90.2325 | 6.0315 | 95.6197 | 19.3226 | 18.4003 | 19.3464 | 677.0801 | 2430.6851 | 0 | 0 | 3107.7652 | 0.49629
94 | 0 | 247.2179 | 0 | 0 | 2.7343 | 4.021 | 12.7493 | 38.6452 | 27.6005 | 23.6456 | 356.6139 | 2430.6851 | 0 | 0 | 2787.299 | 0.44511
95 | 281.6574 | 148.3308 | 0 | 0 | 73.8266 | 0 | 114.7437 | 57.9677 | 0.98 | 6.4488 | 683.9549 | 2430.6851 | 1 | 50 | 3164.6401 | 0.50537
96 | 469.4289 | 247.2179 | 252.9896 | 0 | 123.0443 | 20.1051 | 124.3056 | 4.9 | 2.94 | 4.2992 | 1249.2308 | 2430.6851 | 2 | 100 | 3779.9159 | 0.60363
97 | 0 | 0 | 0 | 460.5554 | 123.0443 | 30.1577 | 41.4352 | 0.98 | 15.3336 | 83.8346 | 755.3408 | 2430.6851 | 0 | 0 | 3186.0259 | 0.50879
98 | 0 | 247.2179 | 252.9896 | 0 | 1.96 | 60.3154 | 35.0606 | 125.5967 | 3.92 | 1.96 | 729.0203 | 2430.6851 | 4 | 200 | 3359.7054 | 0.53652
99 | 281.6574 | 0 | 151.7938 | 276.3332 | 82.0296 | 72.3785 | 1.96 | 9.6613 | 2.94 | 27.9449 | 906.6985 | 2430.6851 | 3 | 150 | 3487.3837 | 0.55691
100 | 0 | 0 | 252.9896 | 460.5554 | 0 | 42.2208 | 12.7493 | 38.6452 | 82.8014 | 58.0393 | 948.001 | 2430.6851 | 0 | 0 | 3378.6861 | 0.53955
101 | 281.6574 | 0 | 0 | 276.3332 | 10.9373 | 1.96 | 38.2479 | 106.2742 | 2.94 | 2.1496 | 720.4995 | 2430.6851 | 3 | 150 | 3301.1847 | 0.52718
102 | 0 | 247.2179 | 252.9896 | 460.5554 | 2.94 | 84.4416 | 124.3056 | 1.96 | 15.3336 | 0.98 | 1190.7237 | 2430.6851 | 2 | 100 | 3721.4089 | 0.59428
103 | 469.4289 | 247.2179 | 0 | 0 | 0 | 0 | 0 | 2.94 | 2.94 | 0.98 | 723.5069 | 2430.6851 | 3 | 150 | 3304.192 | 0.52766
104 | 469.4289 | 0 | 0 | 460.5554 | 8.203 | 0.98 | 143.4296 | 77.2903 | 2.94 | 10.748 | 1173.5752 | 2430.6851 | 1 | 50 | 3654.2603 | 0.58356
105 | 469.4289 | 247.2179 | 252.9896 | 0 | 1.96 | 8.0421 | 38.2479 | 1.96 | 2.94 | 0.98 | 1023.7664 | 2430.6851 | 3 | 150 | 3604.4516 | 0.57561
106 | 0 | 0 | 151.7938 | 0 | 41.0148 | 24.1262 | 38.2479 | 9.6613 | 46.0008 | 25.7952 | 336.6399 | 2430.6851 | 0 | 0 | 2767.3251 | 0.44192
107 | 469.4289 | 0 | 0 | 460.5554 | 38.2805 | 18.0946 | 57.3718 | 6.4409 | 2.94 | 2.94 | 1056.0521 | 2430.6851 | 3 | 150 | 3636.7372 | 0.58076
108 | 0 | 0 | 0 | 460.5554 | 123.0443 | 12.0631 | 1.96 | 19.3226 | 46.0008 | 10.748 | 673.6942 | 2430.6851 | 1 | 50 | 3154.3793 | 0.50373
109 | 0 | 0 | 151.7938 | 0 | 3.92 | 84.4416 | 0 | 12.8817 | 36.8006 | 21.496 | 311.3337 | 2430.6851 | 1 | 50 | 2792.0189 | 0.44587
110 | 469.4289 | 247.2179 | 252.9896 | 0 | 27.3432 | 30.1577 | 41.4352 | 135.258 | 55.201 | 70.9369 | 1329.9685 | 2430.6851 | 0 | 0 | 3760.6536 | 0.60055
111 | 0 | 148.3308 | 0 | 276.3332 | 0 | 48.2523 | 105.1817 | 25.7634 | 128.8022 | 70.9369 | 803.6006 | 2430.6851 | 0 | 0 | 3234.2858 | 0.51649
112 | 0 | 0 | 0 | 0 | 0 | 48.2523 | 1.96 | 2.94 | 18.4003 | 12.8976 | 84.4503 | 2430.6851 | 2 | 100 | 2615.1354 | 0.41762
113 | 281.6574 | 148.3308 | 0 | 276.3332 | 2.94 | 4.021 | 95.6197 | 45.086 | 18.4003 | 0 | 872.3885 | 2430.6851 | 1 | 50 | 3353.0736 | 0.53546
114 | 469.4289 | 247.2179 | 252.9896 | 0 | 24.6089 | 54.2839 | 47.8099 | 48.3064 | 1.96 | 19.3464 | 1165.952 | 2430.6851 | 1 | 50 | 3646.6371 | 0.58234
115 | 281.6574 | 148.3308 | 0 | 0 | 106.6384 | 72.3785 | 9.562 | 6.4409 | 73.6013 | 25.7952 | 724.4044 | 2430.6851 | 0 | 0 | 3155.0895 | 0.50385
116 | 469.4289 | 0 | 252.9896 | 460.5554 | 41.0148 | 20.1051 | 47.8099 | 135.258 | 18.4003 | 12.8976 | 1458.4597 | 2430.6851 | 0 | 0 | 3889.1448 | 0.62107
117 | 469.4289 | 0 | 252.9896 | 460.5554 | 0 | 84.4416 | 66.9338 | 0 | 0.98 | 8.5984 | 1343.9277 | 2430.6851 | 0 | 0 | 3774.6129 | 0.60278
118 | 0 | 148.3308 | 0 | 276.3332 | 24.6089 | 2.94 | 9.562 | 48.3064 | 3.0667 | 0.98 | 514.128 | 2430.6851 | 1 | 50 | 2994.8131 | 0.47825
119 | 281.6574 | 0 | 0 | 0 | 32.8118 | 60.3154 | 66.9338 | 9.6613 | 42.9341 | 2.94 | 497.2538 | 2430.6851 | 2 | 100 | 3027.9389 | 0.48354
120 | 281.6574 | 148.3308 | 0 | 276.3332 | 106.6384 | 20.1051 | 22.3113 | 3.2204 | 42.9341 | 30.0945 | 931.6252 | 2430.6851 | 0 | 0 | 3362.3103 | 0.53694
121 | 0 | 0 | 0 | 460.5554 | 10.9373 | 1.96 | 9.562 | 1.96 | 0.98 | 0.98 | 486.9346 | 2430.6851 | 3 | 150 | 3067.6198 | 0.48988
122 | 0 | 247.2179 | 252.9896 | 460.5554 | 57.4207 | 8.0421 | 0 | 9.6613 | 82.8014 | 1.96 | 1120.6484 | 2430.6851 | 2 | 100 | 3651.3335 | 0.58309
123 | 0 | 247.2179 | 0 | 460.5554 | 49.2177 | 18.0946 | 44.6225 | 57.9677 | 36.8006 | 51.5905 | 966.0671 | 2430.6851 | 0 | 0 | 3396.7522 | 0.54244
124 | 0 | 0 | 151.7938 | 0 | 10.9373 | 4.021 | 57.3718 | 0 | 110.4019 | 83.8346 | 418.3604 | 2430.6851 | 0 | 0 | 2849.0455 | 0.45497
125 | 469.4289 | 0 | 252.9896 | 0 | 21.8745 | 12.0631 | 25.4986 | 25.7634 | 9.2002 | 4.2992 | 821.1176 | 2430.6851 | 0 | 0 | 3251.8027 | 0.51929
126 | 0 | 0 | 252.9896 | 0 | 16.4059 | 28.1472 | 12.7493 | 22.543 | 36.8006 | 27.9449 | 397.5805 | 2430.6851 | 0 | 0 | 2828.2656 | 0.45166
127 | 281.6574 | 148.3308 | 151.7938 | 276.3332 | 82.0296 | 22.1156 | 66.9338 | 6.4409 | 21.467 | 19.3464 | 1076.4485 | 2430.6851 | 0 | 0 | 3507.1336 | 0.56007
128 | 0 | 0 | 151.7938 | 0 | 2.94 | 14.0736 | 28.6859 | 2.94 | 27.6005 | 19.3464 | 247.3802 | 2430.6851 | 2 | 100 | 2778.0653 | 0.44364
129 | 281.6574 | 148.3308 | 0 | 276.3332 | 19.1402 | 1.96 | 4.9 | 0.98 | 2.94 | 21.496 | 757.7376 | 2430.6851 | 4 | 200 | 3388.4228 | 0.54111
130 | 0 | 0 | 0 | 460.5554 | 21.8745 | 4.021 | 0.98 | 0.98 | 18.4003 | 17.1968 | 524.0081 | 2430.6851 | 0 | 0 | 2954.6932 | 0.47184
131 | 0 | 0 | 0 | 276.3332 | 0 | 2.94 | 15.9366 | 0 | 36.8006 | 19.3464 | 351.3569 | 2430.6851 | 1 | 50 | 2832.0421 | 0.45226
132 | 0 | 0 | 151.7938 | 0 | 27.3432 | 10.0526 | 22.3113 | 22.543 | 46.0008 | 1.96 | 282.0046 | 2430.6851 | 1 | 50 | 2762.6897 | 0.44118
133 | 281.6574 | 148.3308 | 0 | 0 | 21.8745 | 72.3785 | 86.0578 | 144.9193 | 39.8674 | 19.3464 | 814.432 | 2430.6851 | 0 | 0 | 3245.1172 | 0.51822
134 | 469.4289 | 0 | 0 | 460.5554 | 16.4059 | 18.0946 | 12.7493 | 1.96 | 46.0008 | 0 | 1025.195 | 2430.6851 | 1 | 50 | 3505.8801 | 0.55987
135 | 0 | 0 | 151.7938 | 276.3332 | 0.98 | 10.0526 | 31.8732 | 25.7634 | 2.94 | 51.5905 | 551.3267 | 2430.6851 | 2 | 100 | 3082.0119 | 0.49218
136 | 0 | 148.3308 | 0 | 276.3332 | 27.3432 | 30.1577 | 41.4352 | 28.9839 | 0 | 25.7952 | 578.3792 | 2430.6851 | 0 | 0 | 3009.0643 | 0.48053
137 | 0 | 0 | 252.9896 | 460.5554 | 8.203 | 2.0105 | 15.9366 | 144.9193 | 39.8674 | 90.2834 | 1014.7651 | 2430.6851 | 0 | 0 | 3445.4503 | 0.55022
138 | 281.6574 | 148.3308 | 151.7938 | 276.3332 | 98.4355 | 72.3785 | 15.9366 | 38.6452 | 2.94 | 6.4488 | 1092.8997 | 2430.6851 | 1 | 50 | 3573.5848 | 0.57068
139 | 0 | 148.3308 | 151.7938 | 276.3332 | 41.0148 | 66.3469 | 0 | 4.9 | 33.7339 | 8.5984 | 731.0518 | 2430.6851 | 1 | 50 | 3211.7369 | 0.51289
140 | 0 | 148.3308 | 0 | 276.3332 | 1.96 | 84.4416 | 41.4352 | 0.98 | 0.98 | 30.0945 | 584.5552 | 2430.6851 | 1 | 50 | 3065.2404 | 0.4895
141 | 281.6574 | 148.3308 | 0 | 276.3332 | 38.2805 | 16.0841 | 3.92 | 1.96 | 128.8022 | 45.1417 | 940.5099 | 2430.6851 | 2 | 100 | 3471.195 | 0.55433
142 | 469.4289 | 0 | 252.9896 | 0 | 41.0148 | 24.1262 | 1.96 | 77.2903 | 2.94 | 64.4881 | 934.2379 | 2430.6851 | 1 | 50 | 3414.923 | 0.54534
143 | 469.4289 | 247.2179 | 252.9896 | 0 | 24.6089 | 66.3469 | 57.3718 | 45.086 | 128.8022 | 70.9369 | 1362.7893 | 2430.6851 | 0 | 0 | 3793.4744 | 0.60579
144 | 0 | 247.2179 | 252.9896 | 0 | 0 | 2.94 | 57.3718 | 41.8656 | 9.2002 | 30.0945 | 641.6796 | 2430.6851 | 1 | 50 | 3122.3647 | 0.49862
145 | 0 | 148.3308 | 0 | 0 | 1.96 | 1.96 | 15.9366 | 4.9 | 73.6013 | 27.9449 | 274.6335 | 2430.6851 | 3 | 150 | 2855.3186 | 0.45598
146 | 281.6574 | 148.3308 | 0 | 0 | 1.96 | 72.3785 | 44.6225 | 45.086 | 0.98 | 90.2834 | 685.2985 | 2430.6851 | 1 | 50 | 3165.9837 | 0.50559
147 | 281.6574 | 0 | 0 | 276.3332 | 65.6236 | 42.2208 | 44.6225 | 67.629 | 1.96 | 0.98 | 781.0266 | 2430.6851 | 2 | 100 | 3311.7117 | 0.52886
148 | 0 | 0 | 151.7938 | 276.3332 | 90.2325 | 1.96 | 0 | 3.92 | 1.96 | 2.1496 | 528.3491 | 2430.6851 | 3 | 150 | 3109.0342 | 0.49649
149 | 0 | 0 | 0 | 276.3332 | 41.0148 | 12.0631 | 66.9338 | 9.6613 | 73.6013 | 30.0945 | 509.7019 | 2430.6851 | 0 | 0 | 2940.3871 | 0.46956

## Scenarios
| Type | S1 | S2 | S3 | S4 | S5_Type | S5 | S5_Aimp | S7_Type | S7 | S7_Aimp | S8_Type | S8 | S8_Aimp | S9_Type | S9 | S9_Aimp | S10_Type | S10 | S10_Aimp | S11_Type | S11 | S11_Aimp
1 | GR20 | 0 | 0 | 0 | 0 | GS | 0 | 273.4318 | GS | 0 | 201.0514 | GS | 0 | 318.7324 | TRE | 0 | 322.0429 | BC | 0 | 306.672 | GS | 0 | 214.9604
2 | GR20 | 938.8579 | 0 | 505.9792 | 0 | GS | 35.5461 | 273.4318 | BC | 22.1156 | 201.0514 | GS | 15.9366 | 318.7324 | BC | 35.4247 | 322.0429 | BC | 46.0008 | 306.672 | GS | 15.0472 | 214.9604
3 | GR5 | 0 | 0 | 0 | 921.1108 | TRE | 14 | 259.4318 | GS | 10.0526 | 201.0514 | GS | 35.0606 | 318.7324 | GS | 22.543 | 322.0429 | TRE | 21 | 285.672 | BC | 25.7952 | 214.9604
4 | GR5 | 0 | 0 | 505.9792 | 921.1108 | GS | 21.8745 | 273.4318 | BC | 6.0315 | 201.0514 | GS | 15.9366 | 318.7324 | GS | 35.4247 | 322.0429 | GS | 39.8674 | 306.672 | BC | 8.5984 | 214.9604
5 | GR20 | 0 | 0 | 505.9792 | 921.1108 | BC | 32.8118 | 273.4318 | GS | 12.0631 | 201.0514 | TRE | 35 | 283.7324 | TRE | 14 | 308.0429 | BC | 21.467 | 306.672 | BC | 25.7952 | 214.9604
6 | GR20 | 0 | 0 | 0 | 921.1108 | GS | 5.4686 | 273.4318 | TRE | 14 | 187.0514 | TRE | 35 | 283.7324 | TRE | 35 | 287.0429 | GS | 36.8006 | 306.672 | BC | 25.7952 | 214.9604
7 | GR5 | 938.8579 | 0 | 0 | 0 | BC | 24.6089 | 273.4318 | BC | 22.1156 | 201.0514 | TRE | 28 | 290.7324 | BC | 6.4409 | 322.0429 | GS | 6.1334 | 306.672 | TRE | 21 | 193.9604
8 | GR20 | 938.8579 | 494.4359 | 0 | 921.1108 | GS | 27.3432 | 273.4318 | GS | 12.0631 | 201.0514 | GS | 38.2479 | 318.7324 | GS | 41.8656 | 322.0429 | TRE | 28 | 278.672 | GS | 32.2441 | 214.9604
9 | GR5 | 0 | 494.4359 | 505.9792 | 921.1108 | BC | 35.5461 | 273.4318 | GS | 18.0946 | 201.0514 | BC | 28.6859 | 318.7324 | TRE | 28 | 294.0429 | GS | 27.6005 | 306.672 | GS | 32.2441 | 214.9604
10 | GR20 | 0 | 0 | 505.9792 | 921.1108 | TRE | 14 | 259.4318 | BC | 18.0946 | 201.0514 | BC | 15.9366 | 318.7324 | GS | 41.8656 | 322.0429 | TRE | 7 | 299.672 | BC | 19.3464 | 214.9604
11 | GR5 | 938.8579 | 0 | 0 | 0 | GS | 38.2805 | 273.4318 | BC | 4.021 | 201.0514 | GS | 35.0606 | 318.7324 | TRE | 28 | 294.0429 | GS | 6.1334 | 306.672 | BC | 30.0945 | 214.9604
12 | GR5 | 938.8579 | 494.4359 | 0 | 0 | BC | 24.6089 | 273.4318 | BC | 28.1472 | 201.0514 | GS | 31.8732 | 318.7324 | TRE | 7 | 315.0429 | BC | 33.7339 | 306.672 | GS | 32.2441 | 214.9604
13 | GR20 | 938.8579 | 0 | 505.9792 | 921.1108 | GS | 16.4059 | 273.4318 | BC | 6.0315 | 201.0514 | BC | 44.6225 | 318.7324 | TRE | 35 | 287.0429 | GS | 46.0008 | 306.672 | GS | 30.0945 | 214.9604
14 | GR20 | 0 | 494.4359 | 505.9792 | 0 | GS | 32.8118 | 273.4318 | BC | 6.0315 | 201.0514 | BC | 0 | 318.7324 | BC | 32.2043 | 322.0429 | BC | 27.6005 | 306.672 | GS | 23.6456 | 214.9604
15 | GR20 | 0 | 494.4359 | 0 | 0 | TRE | 7 | 266.4318 | BC | 12.0631 | 201.0514 | BC | 12.7493 | 318.7324 | GS | 3.2204 | 322.0429 | GS | 21.467 | 306.672 | GS | 6.4488 | 214.9604
16 | GR20 | 0 | 494.4359 | 0 | 0 | GS | 16.4059 | 273.4318 | BC | 14.0736 | 201.0514 | GS | 47.8099 | 318.7324 | TRE | 28 | 294.0429 | BC | 36.8006 | 306.672 | GS | 0 | 214.9604
17 | GR5 | 0 | 494.4359 | 0 | 921.1108 | GS | 24.6089 | 273.4318 | GS | 10.0526 | 201.0514 | BC | 22.3113 | 318.7324 | TRE | 0 | 322.0429 | BC | 39.8674 | 306.672 | GS | 23.6456 | 214.9604
18 | GR5 | 938.8579 | 494.4359 | 0 | 921.1108 | GS | 19.1402 | 273.4318 | BC | 8.0421 | 201.0514 | GS | 35.0606 | 318.7324 | GS | 9.6613 | 322.0429 | GS | 15.3336 | 306.672 | BC | 23.6456 | 214.9604
19 | GR20 | 938.8579 | 494.4359 | 505.9792 | 921.1108 | GS | 38.2805 | 273.4318 | TRE | 0 | 201.0514 | GS | 15.9366 | 318.7324 | BC | 19.3226 | 322.0429 | TRE | 28 | 278.672 | BC | 21.496 | 214.9604
20 | GR20 | 938.8579 | 494.4359 | 505.9792 | 921.1108 | GS | 0 | 273.4318 | GS | 4.021 | 201.0514 | GS | 35.0606 | 318.7324 | BC | 38.6452 | 322.0429 | BC | 30.6672 | 306.672 | BC | 25.7952 | 214.9604
21 | GR20 | 0 | 494.4359 | 505.9792 | 0 | GS | 21.8745 | 273.4318 | TRE | 7 | 194.0514 | GS | 44.6225 | 318.7324 | GS | 41.8656 | 322.0429 | BC | 3.0667 | 306.672 | BC | 21.496 | 214.9604
22 | GR5 | 938.8579 | 0 | 505.9792 | 0 | BC | 38.2805 | 273.4318 | TRE | 21 | 180.0514 | TRE | 21 | 297.7324 | TRE | 35 | 287.0429 | GS | 18.4003 | 306.672 | TRE | 0 | 214.9604
23 | GR20 | 938.8579 | 494.4359 | 0 | 921.1108 | GS | 27.3432 | 273.4318 | TRE | 14 | 187.0514 | GS | 47.8099 | 318.7324 | GS | 28.9839 | 322.0429 | TRE | 14 | 292.672 | TRE | 0 | 214.9604
24 | GR20 | 938.8579 | 494.4359 | 0 | 0 | TRE | 7 | 266.4318 | BC | 24.1262 | 201.0514 | GS | 6.3746 | 318.7324 | TRE | 14 | 308.0429 | GS | 6.1334 | 306.672 | BC | 25.7952 | 214.9604
25 | GR20 | 938.8579 | 0 | 0 | 921.1108 | GS | 16.4059 | 273.4318 | TRE | 7 | 194.0514 | TRE | 14 | 304.7324 | GS | 22.543 | 322.0429 | GS | 36.8006 | 306.672 | TRE | 7 | 207.9604
26 | GR5 | 938.8579 | 494.4359 | 0 | 0 | GS | 41.0148 | 273.4318 | GS | 8.0421 | 201.0514 | GS | 47.8099 | 318.7324 | GS | 19.3226 | 322.0429 | GS | 24.5338 | 306.672 | BC | 2.1496 | 214.9604
27 | GR20 | 938.8579 | 494.4359 | 505.9792 | 0 | GS | 19.1402 | 273.4318 | GS | 18.0946 | 201.0514 | GS | 41.4352 | 318.7324 | BC | 6.4409 | 322.0429 | BC | 3.0667 | 306.672 | BC | 10.748 | 214.9604
28 | GR20 | 0 | 494.4359 | 0 | 0 | BC | 16.4059 | 273.4318 | TRE | 21 | 180.0514 | GS | 35.0606 | 318.7324 | BC | 45.086 | 322.0429 | GS | 12.2669 | 306.672 | TRE | 0 | 214.9604
29 | GR5 | 938.8579 | 0 | 0 | 921.1108 | GS | 21.8745 | 273.4318 | TRE | 14 | 187.0514 | GS | 38.2479 | 318.7324 | GS | 45.086 | 322.0429 | BC | 30.6672 | 306.672 | GS | 27.9449 | 214.9604
30 | GR5 | 938.8579 | 494.4359 | 505.9792 | 921.1108 | GS | 19.1402 | 273.4318 | TRE | 7 | 194.0514 | BC | 3.1873 | 318.7324 | GS | 12.8817 | 322.0429 | GS | 39.8674 | 306.672 | TRE | 0 | 214.9604
31 | GR20 | 938.8579 | 494.4359 | 505.9792 | 921.1108 | TRE | 21 | 252.4318 | GS | 4.021 | 201.0514 | BC | 6.3746 | 318.7324 | GS | 25.7634 | 322.0429 | BC | 33.7339 | 306.672 | BC | 15.0472 | 214.9604
32 | GR5 | 0 | 494.4359 | 0 | 0 | TRE | 28 | 245.4318 | TRE | 7 | 194.0514 | BC | 38.2479 | 318.7324 | TRE | 28 | 294.0429 | GS | 12.2669 | 306.672 | BC | 30.0945 | 214.9604
33 | GR20 | 938.8579 | 0 | 505.9792 | 921.1108 | GS | 38.2805 | 273.4318 | GS | 22.1156 | 201.0514 | TRE | 21 | 297.7324 | TRE | 0 | 322.0429 | GS | 46.0008 | 306.672 | GS | 8.5984 | 214.9604
34 | GR5 | 0 | 494.4359 | 0 | 0 | BC | 13.6716 | 273.4318 | GS | 12.0631 | 201.0514 | BC | 38.2479 | 318.7324 | GS | 12.8817 | 322.0429 | BC | 27.6005 | 306.672 | GS | 0 | 214.9604
35 | GR20 | 0 | 494.4359 | 0 | 921.1108 | GS | 16.4059 | 273.4318 | GS | 14.0736 | 201.0514 | TRE | 7 | 311.7324 | GS | 25.7634 | 322.0429 | BC | 18.4003 | 306.672 | BC | 21.496 | 214.9604
36 | GR5 | 938.8579 | 0 | 505.9792 | 0 | TRE | 7 | 266.4318 | BC | 8.0421 | 201.0514 | BC | 41.4352 | 318.7324 | TRE | 35 | 287.0429 | BC | 3.0667 | 306.672 | BC | 2.1496 | 214.9604
37 | GR5 | 0 | 494.4359 | 505.9792 | 0 | GS | 13.6716 | 273.4318 | TRE | 0 | 201.0514 | BC | 15.9366 | 318.7324 | GS | 48.3064 | 322.0429 | GS | 39.8674 | 306.672 | GS | 15.0472 | 214.9604
38 | GR5 | 0 | 494.4359 | 0 | 0 | GS | 21.8745 | 273.4318 | BC | 16.0841 | 201.0514 | GS | 28.6859 | 318.7324 | BC | 16.1021 | 322.0429 | BC | 6.1334 | 306.672 | BC | 19.3464 | 214.9604
39 | GR20 | 938.8579 | 494.4359 | 0 | 0 | TRE | 28 | 245.4318 | BC | 8.0421 | 201.0514 | GS | 6.3746 | 318.7324 | GS | 45.086 | 322.0429 | GS | 21.467 | 306.672 | BC | 4.2992 | 214.9604
40 | GR20 | 0 | 494.4359 | 505.9792 | 0 | BC | 5.4686 | 273.4318 | GS | 26.1367 | 201.0514 | BC | 41.4352 | 318.7324 | GS | 6.4409 | 322.0429 | BC | 24.5338 | 306.672 | TRE | 7 | 207.9604
41 | GR5 | 938.8579 | 0 | 505.9792 | 0 | TRE | 28 | 245.4318 | BC | 22.1156 | 201.0514 | TRE | 21 | 297.7324 | GS | 0 | 322.0429 | TRE | 21 | 285.672 | GS | 6.4488 | 214.9604
42 | GR5 | 0 | 0 | 505.9792 | 0 | GS | 24.6089 | 273.4318 | GS | 2.0105 | 201.0514 | GS | 3.1873 | 318.7324 | GS | 12.8817 | 322.0429 | GS | 12.2669 | 306.672 | GS | 12.8976 | 214.9604
43 | GR5 | 0 | 494.4359 | 0 | 0 | BC | 13.6716 | 273.4318 | GS | 28.1472 | 201.0514 | BC | 12.7493 | 318.7324 | GS | 32.2043 | 322.0429 | TRE | 7 | 299.672 | BC | 10.748 | 214.9604
44 | GR20 | 0 | 494.4359 | 0 | 0 | TRE | 0 | 273.4318 | TRE | 21 | 180.0514 | GS | 38.2479 | 318.7324 | TRE | 7 | 315.0429 | GS | 9.2002 | 306.672 | GS | 10.748 | 214.9604
45 | GR20 | 0 | 0 | 505.9792 | 0 | BC | 38.2805 | 273.4318 | GS | 30.1577 | 201.0514 | GS | 15.9366 | 318.7324 | TRE | 21 | 301.0429 | BC | 36.8006 | 306.672 | BC | 32.2441 | 214.9604
46 | GR20 | 938.8579 | 494.4359 | 0 | 921.1108 | BC | 13.6716 | 273.4318 | TRE | 7 | 194.0514 | GS | 12.7493 | 318.7324 | GS | 0 | 322.0429 | TRE | 28 | 278.672 | GS | 32.2441 | 214.9604
47 | GR5 | 0 | 494.4359 | 505.9792 | 921.1108 | BC | 27.3432 | 273.4318 | BC | 30.1577 | 201.0514 | BC | 28.6859 | 318.7324 | BC | 3.2204 | 322.0429 | BC | 46.0008 | 306.672 | BC | 27.9449 | 214.9604
48 | GR20 | 938.8579 | 0 | 0 | 921.1108 | GS | 38.2805 | 273.4318 | GS | 16.0841 | 201.0514 | BC | 44.6225 | 318.7324 | GS | 25.7634 | 322.0429 | BC | 18.4003 | 306.672 | GS | 21.496 | 214.9604
49 | GR20 | 0 | 0 | 0 | 921.1108 | GS | 8.203 | 273.4318 | GS | 28.1472 | 201.0514 | GS | 0 | 318.7324 | TRE | 7 | 315.0429 | TRE | 14 | 292.672 | GS | 2.1496 | 214.9604
50 | GR20 | 0 | 0 | 0 | 921.1108 | BC | 10.9373 | 273.4318 | GS | 12.0631 | 201.0514 | GS | 25.4986 | 318.7324 | BC | 45.086 | 322.0429 | TRE | 21 | 285.672 | BC | 6.4488 | 214.9604
51 | GR5 | 938.8579 | 0 | 0 | 921.1108 | BC | 0 | 273.4318 | BC | 22.1156 | 201.0514 | GS | 44.6225 | 318.7324 | BC | 0 | 322.0429 | GS | 33.7339 | 306.672 | GS | 19.3464 | 214.9604
52 | GR20 | 938.8579 | 0 | 505.9792 | 921.1108 | GS | 2.7343 | 273.4318 | TRE | 0 | 201.0514 | BC | 15.9366 | 318.7324 | BC | 28.9839 | 322.0429 | GS | 21.467 | 306.672 | GS | 21.496 | 214.9604
53 | GR20 | 0 | 0 | 505.9792 | 0 | GS | 13.6716 | 273.4318 | GS | 22.1156 | 201.0514 | TRE | 28 | 290.7324 | BC | 6.4409 | 322.0429 | GS | 21.467 | 306.672 | BC | 15.0472 | 214.9604
54 | GR5 | 938.8579 | 494.4359 | 505.9792 | 921.1108 | TRE | 14 | 259.4318 | GS | 30.1577 | 201.0514 | GS | 44.6225 | 318.7324 | BC | 25.7634 | 322.0429 | TRE | 14 | 292.672 | GS | 15.0472 | 214.9604
55 | GR20 | 0 | 494.4359 | 505.9792 | 921.1108 | GS | 16.4059 | 273.4318 | BC | 18.0946 | 201.0514 | TRE | 35 | 283.7324 | GS | 35.4247 | 322.0429 | TRE | 21 | 285.672 | GS | 30.0945 | 214.9604
56 | GR5 | 0 | 494.4359 | 0 | 0 | GS | 32.8118 | 273.4318 | GS | 30.1577 | 201.0514 | TRE | 14 | 304.7324 | GS | 28.9839 | 322.0429 | BC | 0 | 306.672 | BC | 8.5984 | 214.9604
57 | GR20 | 0 | 494.4359 | 505.9792 | 0 | GS | 32.8118 | 273.4318 | BC | 30.1577 | 201.0514 | BC | 31.8732 | 318.7324 | TRE | 0 | 322.0429 | GS | 6.1334 | 306.672 | GS | 6.4488 | 214.9604
58 | GR5 | 938.8579 | 0 | 0 | 0 | GS | 16.4059 | 273.4318 | GS | 24.1262 | 201.0514 | GS | 28.6859 | 318.7324 | BC | 48.3064 | 322.0429 | BC | 42.9341 | 306.672 | TRE | 14 | 200.9604
59 | GR20 | 0 | 494.4359 | 0 | 0 | BC | 21.8745 | 273.4318 | TRE | 7 | 194.0514 | GS | 9.562 | 318.7324 | GS | 6.4409 | 322.0429 | GS | 39.8674 | 306.672 | TRE | 7 | 207.9604
60 | GR20 | 0 | 494.4359 | 505.9792 | 921.1108 | TRE | 28 | 245.4318 | BC | 14.0736 | 201.0514 | TRE | 14 | 304.7324 | GS | 19.3226 | 322.0429 | GS | 36.8006 | 306.672 | BC | 8.5984 | 214.9604
61 | GR20 | 0 | 0 | 0 | 921.1108 | BC | 35.5461 | 273.4318 | BC | 2.0105 | 201.0514 | BC | 38.2479 | 318.7324 | GS | 48.3064 | 322.0429 | BC | 9.2002 | 306.672 | BC | 30.0945 | 214.9604
62 | GR5 | 938.8579 | 494.4359 | 0 | 921.1108 | GS | 35.5461 | 273.4318 | GS | 12.0631 | 201.0514 | GS | 41.4352 | 318.7324 | TRE | 14 | 308.0429 | TRE | 21 | 285.672 | GS | 8.5984 | 214.9604
63 | GR5 | 938.8579 | 494.4359 | 505.9792 | 921.1108 | BC | 10.9373 | 273.4318 | GS | 4.021 | 201.0514 | BC | 31.8732 | 318.7324 | BC | 25.7634 | 322.0429 | GS | 24.5338 | 306.672 | GS | 19.3464 | 214.9604
64 | GR5 | 938.8579 | 494.4359 | 505.9792 | 0 | TRE | 7 | 266.4318 | GS | 20.1051 | 201.0514 | GS | 15.9366 | 318.7324 | TRE | 35 | 287.0429 | BC | 9.2002 | 306.672 | GS | 10.748 | 214.9604
65 | GR5 | 0 | 0 | 0 | 921.1108 | GS | 13.6716 | 273.4318 | BC | 4.021 | 201.0514 | TRE | 21 | 297.7324 | BC | 9.6613 | 322.0429 | TRE | 21 | 285.672 | BC | 6.4488 | 214.9604
66 | GR5 | 938.8579 | 494.4359 | 0 | 0 | GS | 0 | 273.4318 | BC | 0 | 201.0514 | GS | 15.9366 | 318.7324 | GS | 6.4409 | 322.0429 | BC | 27.6005 | 306.672 | GS | 32.2441 | 214.9604
67 | GR5 | 938.8579 | 494.4359 | 505.9792 | 921.1108 | BC | 24.6089 | 273.4318 | BC | 24.1262 | 201.0514 | BC | 12.7493 | 318.7324 | TRE | 14 | 308.0429 | BC | 24.5338 | 306.672 | BC | 6.4488 | 214.9604
68 | GR20 | 0 | 0 | 505.9792 | 921.1108 | BC | 19.1402 | 273.4318 | BC | 8.0421 | 201.0514 | TRE | 28 | 290.7324 | GS | 48.3064 | 322.0429 | BC | 27.6005 | 306.672 | GS | 21.496 | 214.9604
69 | GR20 | 938.8579 | 0 | 505.9792 | 921.1108 | TRE | 0 | 273.4318 | GS | 6.0315 | 201.0514 | BC | 35.0606 | 318.7324 | BC | 45.086 | 322.0429 | GS | 0 | 306.672 | GS | 10.748 | 214.9604
70 | GR5 | 938.8579 | 494.4359 | 0 | 921.1108 | BC | 19.1402 | 273.4318 | BC | 6.0315 | 201.0514 | GS | 9.562 | 318.7324 | GS | 45.086 | 322.0429 | TRE | 14 | 292.672 | GS | 32.2441 | 214.9604
71 | GR5 | 938.8579 | 494.4359 | 505.9792 | 0 | TRE | 0 | 273.4318 | BC | 0 | 201.0514 | BC | 38.2479 | 318.7324 | BC | 48.3064 | 322.0429 | GS | 3.0667 | 306.672 | BC | 15.0472 | 214.9604
72 | GR20 | 938.8579 | 0 | 0 | 0 | TRE | 14 | 259.4318 | TRE | 14 | 187.0514 | GS | 12.7493 | 318.7324 | GS | 32.2043 | 322.0429 | BC | 36.8006 | 306.672 | BC | 4.2992 | 214.9604
73 | GR20 | 938.8579 | 494.4359 | 505.9792 | 921.1108 | GS | 21.8745 | 273.4318 | GS | 6.0315 | 201.0514 | TRE | 28 | 290.7324 | GS | 35.4247 | 322.0429 | GS | 30.6672 | 306.672 | GS | 6.4488 | 214.9604
74 | GR20 | 0 | 0 | 0 | 0 | GS | 19.1402 | 273.4318 | GS | 12.0631 | 201.0514 | BC | 6.3746 | 318.7324 | TRE | 0 | 322.0429 | TRE | 14 | 292.672 | TRE | 21 | 193.9604
75 | GR5 | 0 | 0 | 0 | 921.1108 | GS | 16.4059 | 273.4318 | GS | 22.1156 | 201.0514 | TRE | 28 | 290.7324 | GS | 3.2204 | 322.0429 | BC | 21.467 | 306.672 | TRE | 7 | 207.9604
76 | GR20 | 938.8579 | 494.4359 | 505.9792 | 921.1108 | BC | 32.8118 | 273.4318 | GS | 10.0526 | 201.0514 | TRE | 14 | 304.7324 | GS | 28.9839 | 322.0429 | TRE | 7 | 299.672 | BC | 8.5984 | 214.9604
77 | GR20 | 938.8579 | 0 | 505.9792 | 0 | BC | 21.8745 | 273.4318 | GS | 30.1577 | 201.0514 | GS | 3.1873 | 318.7324 | TRE | 14 | 308.0429 | GS | 18.4003 | 306.672 | BC | 25.7952 | 214.9604
78 | GR20 | 938.8579 | 0 | 0 | 921.1108 | BC | 13.6716 | 273.4318 | BC | 22.1156 | 201.0514 | BC | 25.4986 | 318.7324 | BC | 16.1021 | 322.0429 | GS | 6.1334 | 306.672 | TRE | 14 | 200.9604
79 | GR5 | 0 | 0 | 0 | 0 | TRE | 7 | 266.4318 | TRE | 7 | 194.0514 | GS | 0 | 318.7324 | BC | 25.7634 | 322.0429 | TRE | 21 | 285.672 | BC | 6.4488 | 214.9604
80 | GR20 | 0 | 494.4359 | 0 | 0 | TRE | 14 | 259.4318 | GS | 2.0105 | 201.0514 | BC | 19.1239 | 318.7324 | BC | 45.086 | 322.0429 | BC | 9.2002 | 306.672 | GS | 23.6456 | 214.9604
81 | GR20 | 938.8579 | 494.4359 | 505.9792 | 0 | BC | 8.203 | 273.4318 | GS | 10.0526 | 201.0514 | TRE | 14 | 304.7324 | BC | 35.4247 | 322.0429 | BC | 0 | 306.672 | GS | 12.8976 | 214.9604
82 | GR20 | 938.8579 | 0 | 505.9792 | 0 | GS | 30.0775 | 273.4318 | GS | 14.0736 | 201.0514 | TRE | 21 | 297.7324 | GS | 28.9839 | 322.0429 | GS | 33.7339 | 306.672 | GS | 25.7952 | 214.9604
83 | GR5 | 0 | 494.4359 | 0 | 921.1108 | BC | 30.0775 | 273.4318 | GS | 26.1367 | 201.0514 | GS | 22.3113 | 318.7324 | BC | 35.4247 | 322.0429 | TRE | 0 | 306.672 | GS | 8.5984 | 214.9604
84 | GR20 | 0 | 494.4359 | 0 | 0 | GS | 8.203 | 273.4318 | TRE | 0 | 201.0514 | GS | 22.3113 | 318.7324 | GS | 12.8817 | 322.0429 | TRE | 7 | 299.672 | GS | 27.9449 | 214.9604
85 | GR5 | 0 | 494.4359 | 0 | 0 | BC | 0 | 273.4318 | GS | 24.1262 | 201.0514 | BC | 0 | 318.7324 | GS | 28.9839 | 322.0429 | TRE | 28 | 278.672 | GS | 6.4488 | 214.9604
86 | GR5 | 938.8579 | 0 | 505.9792 | 921.1108 | GS | 5.4686 | 273.4318 | BC | 28.1472 | 201.0514 | BC | 41.4352 | 318.7324 | BC | 3.2204 | 322.0429 | BC | 18.4003 | 306.672 | TRE | 0 | 214.9604
87 | GR5 | 938.8579 | 0 | 0 | 0 | BC | 21.8745 | 273.4318 | BC | 26.1367 | 201.0514 | GS | 28.6859 | 318.7324 | GS | 9.6613 | 322.0429 | GS | 0 | 306.672 | GS | 12.8976 | 214.9604
88 | GR20 | 0 | 494.4359 | 505.9792 | 921.1108 | GS | 16.4059 | 273.4318 | GS | 2.0105 | 201.0514 | GS | 44.6225 | 318.7324 | TRE | 14 | 308.0429 | BC | 12.2669 | 306.672 | TRE | 14 | 200.9604
89 | GR20 | 938.8579 | 494.4359 | 0 | 0 | BC | 30.0775 | 273.4318 | BC | 12.0631 | 201.0514 | BC | 47.8099 | 318.7324 | BC | 6.4409 | 322.0429 | GS | 3.0667 | 306.672 | BC | 4.2992 | 214.9604
90 | GR20 | 0 | 0 | 0 | 921.1108 | GS | 19.1402 | 273.4318 | BC | 22.1156 | 201.0514 | GS | 0 | 318.7324 | GS | 41.8656 | 322.0429 | GS | 6.1334 | 306.672 | TRE | 7 | 207.9604
91 | GR5 | 938.8579 | 494.4359 | 0 | 0 | BC | 5.4686 | 273.4318 | BC | 6.0315 | 201.0514 | GS | 22.3113 | 318.7324 | BC | 16.1021 | 322.0429 | GS | 12.2669 | 306.672 | TRE | 14 | 200.9604
92 | GR5 | 0 | 494.4359 | 0 | 0 | TRE | 0 | 273.4318 | GS | 28.1472 | 201.0514 | TRE | 0 | 318.7324 | GS | 32.2043 | 322.0429 | GS | 24.5338 | 306.672 | GS | 2.1496 | 214.9604
93 | GR20 | 0 | 0 | 0 | 921.1108 | BC | 0 | 273.4318 | GS | 12.0631 | 201.0514 | GS | 41.4352 | 318.7324 | BC | 6.4409 | 322.0429 | BC | 27.6005 | 306.672 | BC | 19.3464 | 214.9604
94 | GR5 | 0 | 0 | 505.9792 | 921.1108 | BC | 30.0775 | 273.4318 | GS | 6.0315 | 201.0514 | BC | 31.8732 | 318.7324 | GS | 19.3226 | 322.0429 | BC | 6.1334 | 306.672 | GS | 19.3464 | 214.9604
95 | GR20 | 0 | 494.4359 | 0 | 0 | GS | 2.7343 | 273.4318 | GS | 4.021 | 201.0514 | GS | 12.7493 | 318.7324 | BC | 12.8817 | 322.0429 | BC | 9.2002 | 306.672 | GS | 23.6456 | 214.9604
96 | GR5 | 938.8579 | 494.4359 | 0 | 0 | BC | 24.6089 | 273.4318 | TRE | 0 | 201.0514 | BC | 38.2479 | 318.7324 | BC | 19.3226 | 322.0429 | TRE | 7 | 299.672 | GS | 6.4488 | 214.9604
97 | GR20 | 938.8579 | 494.4359 | 505.9792 | 0 | BC | 41.0148 | 273.4318 | GS | 20.1051 | 201.0514 | BC | 41.4352 | 318.7324 | TRE | 35 | 287.0429 | TRE | 21 | 285.672 | GS | 4.2992 | 214.9604
98 | GR20 | 0 | 0 | 0 | 921.1108 | BC | 41.0148 | 273.4318 | GS | 30.1577 | 201.0514 | GS | 41.4352 | 318.7324 | TRE | 7 | 315.0429 | GS | 15.3336 | 306.672 | BC | 27.9449 | 214.9604
99 | GR20 | 0 | 494.4359 | 505.9792 | 0 | TRE | 14 | 259.4318 | BC | 20.1051 | 201.0514 | GS | 35.0606 | 318.7324 | BC | 41.8656 | 322.0429 | TRE | 28 | 278.672 | TRE | 14 | 200.9604
100 | GR5 | 938.8579 | 0 | 505.9792 | 921.1108 | BC | 27.3432 | 273.4318 | BC | 24.1262 | 201.0514 | TRE | 14 | 304.7324 | GS | 9.6613 | 322.0429 | TRE | 21 | 285.672 | GS | 27.9449 | 214.9604
101 | GR20 | 0 | 0 | 505.9792 | 921.1108 | BC | 0 | 273.4318 | BC | 14.0736 | 201.0514 | GS | 12.7493 | 318.7324 | GS | 38.6452 | 322.0429 | BC | 27.6005 | 306.672 | BC | 19.3464 | 214.9604
102 | GR5 | 938.8579 | 0 | 0 | 921.1108 | GS | 10.9373 | 273.4318 | TRE | 14 | 187.0514 | GS | 38.2479 | 318.7324 | BC | 35.4247 | 322.0429 | TRE | 21 | 285.672 | GS | 2.1496 | 214.9604
103 | GR20 | 0 | 494.4359 | 505.9792 | 921.1108 | TRE | 21 | 252.4318 | BC | 28.1472 | 201.0514 | BC | 41.4352 | 318.7324 | TRE | 14 | 308.0429 | GS | 15.3336 | 306.672 | TRE | 7 | 207.9604
104 | GR20 | 938.8579 | 494.4359 | 0 | 0 | GS | 0 | 273.4318 | BC | 0 | 201.0514 | TRE | 0 | 318.7324 | TRE | 21 | 301.0429 | TRE | 21 | 285.672 | TRE | 7 | 207.9604
105 | GR20 | 938.8579 | 0 | 0 | 921.1108 | BC | 2.7343 | 273.4318 | TRE | 7 | 194.0514 | BC | 47.8099 | 318.7324 | BC | 25.7634 | 322.0429 | TRE | 21 | 285.672 | GS | 10.748 | 214.9604
106 | GR20 | 938.8579 | 494.4359 | 505.9792 | 0 | TRE | 14 | 259.4318 | GS | 8.0421 | 201.0514 | BC | 12.7493 | 318.7324 | TRE | 14 | 308.0429 | TRE | 21 | 285.672 | TRE | 7 | 207.9604
107 | GR5 | 0 | 0 | 505.9792 | 0 | BC | 13.6716 | 273.4318 | BC | 8.0421 | 201.0514 | BC | 12.7493 | 318.7324 | GS | 9.6613 | 322.0429 | GS | 46.0008 | 306.672 | BC | 8.5984 | 214.9604
108 | GR20 | 938.8579 | 0 | 0 | 921.1108 | GS | 38.2805 | 273.4318 | GS | 18.0946 | 201.0514 | BC | 19.1239 | 318.7324 | GS | 6.4409 | 322.0429 | TRE | 21 | 285.672 | TRE | 21 | 193.9604
109 | GR20 | 0 | 0 | 0 | 921.1108 | BC | 41.0148 | 273.4318 | GS | 12.0631 | 201.0514 | TRE | 14 | 304.7324 | GS | 19.3226 | 322.0429 | GS | 46.0008 | 306.672 | GS | 10.748 | 214.9604
110 | GR5 | 0 | 0 | 505.9792 | 0 | TRE | 28 | 245.4318 | BC | 28.1472 | 201.0514 | BC | 0 | 318.7324 | GS | 12.8817 | 322.0429 | BC | 12.2669 | 306.672 | GS | 21.496 | 214.9604
111 | GR20 | 938.8579 | 494.4359 | 505.9792 | 0 | GS | 27.3432 | 273.4318 | BC | 10.0526 | 201.0514 | GS | 41.4352 | 318.7324 | BC | 45.086 | 322.0429 | BC | 18.4003 | 306.672 | BC | 23.6456 | 214.9604
112 | GR5 | 0 | 494.4359 | 0 | 921.1108 | TRE | 0 | 273.4318 | BC | 16.0841 | 201.0514 | BC | 35.0606 | 318.7324 | GS | 25.7634 | 322.0429 | BC | 42.9341 | 306.672 | BC | 23.6456 | 214.9604
113 | GR5 | 0 | 0 | 0 | 0 | TRE | 0 | 273.4318 | BC | 16.0841 | 201.0514 | TRE | 14 | 304.7324 | TRE | 21 | 301.0429 | GS | 18.4003 | 306.672 | BC | 4.2992 | 214.9604
114 | GR5 | 938.8579 | 494.4359 | 0 | 921.1108 | TRE | 21 | 252.4318 | GS | 4.021 | 201.0514 | BC | 31.8732 | 318.7324 | GS | 45.086 | 322.0429 | GS | 18.4003 | 306.672 | GS | 0 | 214.9604
115 | GR20 | 938.8579 | 494.4359 | 505.9792 | 0 | GS | 24.6089 | 273.4318 | BC | 18.0946 | 201.0514 | BC | 15.9366 | 318.7324 | GS | 48.3064 | 322.0429 | TRE | 14 | 292.672 | GS | 19.3464 | 214.9604
116 | GR5 | 938.8579 | 494.4359 | 0 | 0 | BC | 35.5461 | 273.4318 | BC | 24.1262 | 201.0514 | GS | 9.562 | 318.7324 | GS | 6.4409 | 322.0429 | BC | 24.5338 | 306.672 | GS | 25.7952 | 214.9604
117 | GR20 | 938.8579 | 0 | 505.9792 | 921.1108 | GS | 41.0148 | 273.4318 | GS | 20.1051 | 201.0514 | BC | 15.9366 | 318.7324 | BC | 45.086 | 322.0429 | GS | 18.4003 | 306.672 | GS | 12.8976 | 214.9604
118 | GR20 | 938.8579 | 0 | 505.9792 | 921.1108 | TRE | 0 | 273.4318 | BC | 28.1472 | 201.0514 | BC | 22.3113 | 318.7324 | GS | 0 | 322.0429 | TRE | 7 | 299.672 | GS | 8.5984 | 214.9604
119 | GR5 | 0 | 494.4359 | 0 | 921.1108 | BC | 8.203 | 273.4318 | TRE | 21 | 180.0514 | GS | 9.562 | 318.7324 | GS | 48.3064 | 322.0429 | GS | 3.0667 | 306.672 | TRE | 7 | 207.9604
120 | GR5 | 938.8579 | 0 | 0 | 0 | GS | 32.8118 | 273.4318 | BC | 20.1051 | 201.0514 | BC | 22.3113 | 318.7324 | BC | 3.2204 | 322.0429 | GS | 42.9341 | 306.672 | TRE | 21 | 193.9604
121 | GR5 | 938.8579 | 494.4359 | 0 | 921.1108 | BC | 35.5461 | 273.4318 | GS | 20.1051 | 201.0514 | GS | 22.3113 | 318.7324 | GS | 3.2204 | 322.0429 | GS | 42.9341 | 306.672 | GS | 30.0945 | 214.9604
122 | GR20 | 0 | 0 | 0 | 921.1108 | GS | 10.9373 | 273.4318 | TRE | 14 | 187.0514 | GS | 9.562 | 318.7324 | TRE | 14 | 308.0429 | TRE | 7 | 299.672 | TRE | 7 | 207.9604
123 | GR20 | 0 | 494.4359 | 505.9792 | 921.1108 | BC | 19.1402 | 273.4318 | GS | 8.0421 | 201.0514 | GS | 0 | 318.7324 | GS | 9.6613 | 322.0429 | BC | 27.6005 | 306.672 | TRE | 14 | 200.9604
124 | GR20 | 0 | 494.4359 | 0 | 921.1108 | BC | 16.4059 | 273.4318 | BC | 6.0315 | 201.0514 | GS | 44.6225 | 318.7324 | BC | 19.3226 | 322.0429 | GS | 36.8006 | 306.672 | BC | 17.1968 | 214.9604
125 | GR5 | 0 | 0 | 505.9792 | 0 | GS | 10.9373 | 273.4318 | GS | 4.021 | 201.0514 | BC | 19.1239 | 318.7324 | GS | 0 | 322.0429 | BC | 36.8006 | 306.672 | BC | 27.9449 | 214.9604
126 | GR20 | 938.8579 | 0 | 505.9792 | 0 | GS | 21.8745 | 273.4318 | GS | 12.0631 | 201.0514 | GS | 25.4986 | 318.7324 | GS | 25.7634 | 322.0429 | BC | 3.0667 | 306.672 | GS | 4.2992 | 214.9604
127 | GR20 | 0 | 0 | 505.9792 | 0 | GS | 16.4059 | 273.4318 | GS | 28.1472 | 201.0514 | GS | 12.7493 | 318.7324 | GS | 22.543 | 322.0429 | GS | 36.8006 | 306.672 | GS | 27.9449 | 214.9604
128 | GR5 | 938.8579 | 494.4359 | 505.9792 | 921.1108 | BC | 27.3432 | 273.4318 | GS | 22.1156 | 201.0514 | BC | 22.3113 | 318.7324 | GS | 6.4409 | 322.0429 | GS | 21.467 | 306.672 | GS | 19.3464 | 214.9604
129 | GR5 | 0 | 0 | 505.9792 | 0 | TRE | 21 | 252.4318 | GS | 14.0736 | 201.0514 | BC | 9.562 | 318.7324 | TRE | 21 | 301.0429 | BC | 9.2002 | 306.672 | GS | 19.3464 | 214.9604
130 | GR5 | 938.8579 | 494.4359 | 0 | 921.1108 | GS | 19.1402 | 273.4318 | TRE | 14 | 187.0514 | TRE | 35 | 283.7324 | TRE | 7 | 315.0429 | TRE | 21 | 285.672 | GS | 21.496 | 214.9604
131 | GR20 | 0 | 0 | 0 | 921.1108 | GS | 21.8745 | 273.4318 | GS | 4.021 | 201.0514 | TRE | 7 | 311.7324 | TRE | 7 | 315.0429 | GS | 18.4003 | 306.672 | GS | 17.1968 | 214.9604
132 | GR5 | 0 | 0 | 0 | 921.1108 | GS | 0 | 273.4318 | TRE | 21 | 180.0514 | GS | 15.9366 | 318.7324 | TRE | 0 | 322.0429 | GS | 36.8006 | 306.672 | BC | 6.4488 | 214.9604
133 | GR5 | 0 | 0 | 505.9792 | 0 | GS | 27.3432 | 273.4318 | GS | 10.0526 | 201.0514 | GS | 22.3113 | 318.7324 | GS | 22.543 | 322.0429 | GS | 46.0008 | 306.672 | TRE | 14 | 200.9604
134 | GR5 | 938.8579 | 494.4359 | 0 | 0 | GS | 21.8745 | 273.4318 | BC | 24.1262 | 201.0514 | BC | 28.6859 | 318.7324 | BC | 48.3064 | 322.0429 | GS | 39.8674 | 306.672 | GS | 19.3464 | 214.9604
135 | GR20 | 938.8579 | 0 | 0 | 921.1108 | BC | 5.4686 | 273.4318 | GS | 18.0946 | 201.0514 | GS | 12.7493 | 318.7324 | TRE | 14 | 308.0429 | BC | 15.3336 | 306.672 | GS | 0 | 214.9604
136 | GR5 | 0 | 0 | 505.9792 | 921.1108 | TRE | 7 | 266.4318 | GS | 10.0526 | 201.0514 | GS | 31.8732 | 318.7324 | GS | 25.7634 | 322.0429 | TRE | 21 | 285.672 | BC | 17.1968 | 214.9604
137 | GR5 | 0 | 494.4359 | 0 | 921.1108 | GS | 27.3432 | 273.4318 | GS | 30.1577 | 201.0514 | GS | 41.4352 | 318.7324 | BC | 9.6613 | 322.0429 | TRE | 0 | 306.672 | GS | 25.7952 | 214.9604
138 | GR20 | 0 | 0 | 505.9792 | 921.1108 | BC | 2.7343 | 273.4318 | GS | 2.0105 | 201.0514 | GS | 15.9366 | 318.7324 | BC | 48.3064 | 322.0429 | GS | 39.8674 | 306.672 | BC | 30.0945 | 214.9604
139 | GR5 | 938.8579 | 494.4359 | 505.9792 | 921.1108 | BC | 32.8118 | 273.4318 | BC | 24.1262 | 201.0514 | GS | 15.9366 | 318.7324 | GS | 38.6452 | 322.0429 | TRE | 21 | 285.672 | GS | 6.4488 | 214.9604
140 | GR5 | 0 | 494.4359 | 505.9792 | 921.1108 | GS | 41.0148 | 273.4318 | BC | 22.1156 | 201.0514 | TRE | 0 | 318.7324 | TRE | 35 | 287.0429 | GS | 33.7339 | 306.672 | GS | 8.5984 | 214.9604
141 | GR5 | 0 | 494.4359 | 0 | 921.1108 | TRE | 14 | 259.4318 | BC | 28.1472 | 201.0514 | GS | 41.4352 | 318.7324 | TRE | 7 | 315.0429 | TRE | 7 | 299.672 | GS | 30.0945 | 214.9604
142 | GR5 | 938.8579 | 494.4359 | 0 | 921.1108 | GS | 38.2805 | 273.4318 | GS | 16.0841 | 201.0514 | TRE | 28 | 290.7324 | TRE | 14 | 308.0429 | BC | 42.9341 | 306.672 | BC | 15.0472 | 214.9604
143 | GR20 | 938.8579 | 0 | 505.9792 | 0 | GS | 41.0148 | 273.4318 | GS | 24.1262 | 201.0514 | TRE | 14 | 304.7324 | BC | 25.7634 | 322.0429 | TRE | 21 | 285.672 | BC | 21.496 | 214.9604
144 | GR20 | 938.8579 | 494.4359 | 505.9792 | 0 | GS | 24.6089 | 273.4318 | BC | 22.1156 | 201.0514 | BC | 19.1239 | 318.7324 | GS | 45.086 | 322.0429 | BC | 42.9341 | 306.672 | BC | 23.6456 | 214.9604
145 | GR20 | 0 | 494.4359 | 505.9792 | 0 | TRE | 0 | 273.4318 | TRE | 21 | 180.0514 | BC | 19.1239 | 318.7324 | GS | 41.8656 | 322.0429 | BC | 3.0667 | 306.672 | GS | 30.0945 | 214.9604
146 | GR5 | 0 | 494.4359 | 0 | 0 | TRE | 14 | 259.4318 | TRE | 14 | 187.0514 | GS | 15.9366 | 318.7324 | TRE | 35 | 287.0429 | BC | 24.5338 | 306.672 | GS | 27.9449 | 214.9604
147 | GR5 | 938.8579 | 494.4359 | 0 | 0 | TRE | 14 | 259.4318 | BC | 24.1262 | 201.0514 | GS | 44.6225 | 318.7324 | GS | 45.086 | 322.0429 | TRE | 7 | 299.672 | BC | 30.0945 | 214.9604
148 | GR5 | 938.8579 | 0 | 0 | 921.1108 | BC | 21.8745 | 273.4318 | BC | 14.0736 | 201.0514 | GS | 44.6225 | 318.7324 | BC | 22.543 | 322.0429 | TRE | 14 | 292.672 | TRE | 7 | 207.9604
149 | GR5 | 0 | 0 | 505.9792 | 921.1108 | BC | 30.0775 | 273.4318 | TRE | 14 | 187.0514 | BC | 0 | 318.7324 | TRE | 28 | 294.0429 | TRE | 14 | 292.672 | GS | 2.1496 | 214.9604
150 | GR5 | 0 | 0 | 0 | 921.1108 | BC | 13.6716 | 273.4318 | GS | 12.0631 | 201.0514 | BC | 22.3113 | 318.7324 | GS | 9.6613 | 322.0429 | BC | 24.5338 | 306.672 | GS | 30.0945 | 214.9604

## Minimum BGF
Source: | 2023 09 27 Regneark
Kategori | Beskrivelse | Geografisk beliggenhet | Normtall (BGF)
Bebyggelse | Boligbebyggelse | Småhusområder | 1
Bebyggelse | Boligbebyggelse | Tett by | 0.8
Bebyggelse | Boligbebyggelse | Åpen by | 0.9
Bebyggelse | Undervisning, barnehage og helse-/omsorgsinstitusjoner | Tett by | 0.7
Bebyggelse | Undervisning, barnehage og helse-/omsorgsinstitusjoner | Åpen by | 0.8
Bebyggelse | Kulturinstitusjoner og idrettsanlegg | Tett by | 0.6
Bebyggelse | Kulturinstitusjoner og idrettsanlegg | Åpen by | 0.8
Bebyggelse | Kontor, forretning og annen tjenesteyting | Tett by | 0.5
Bebyggelse | Kontor, forretning og annen tjenesteyting | Åpen by | 0.6
Bebyggelse | Kombinert bebyggelse og anleggsformål | Tett by | Hovedformål
Bebyggelse | Kombinert bebyggelse og anleggsformål | Åpen by | Hovedformål
Bebyggelse | Industri og lager | Hele byen | 0.4
Samferdsel | Kjørevei med fortau, gang- og sykkelanlegg | Tett by | 0.1
Samferdsel | Kjørevei med fortau, gang- og sykkelanlegg | Åpen by | 0.15
Samferdsel | Gatetun, gågate og privat kjørevei | Hele byen | 0.3
Samferdsel | Torg/plass | Hele byen | 0.4